## Sheet18
序号 | 产品型号 | 通信规格 | 蓝牙 | 产品尺 寸及封 装工艺 | 功耗 | 功耗模式 | 安全机制 | CPU 主频 | 输出功率 （dBm） | 输入灵敏 度（dBm） | 邻道抑制 | 片上 内存 | 外部Flash | GPIO （通用 接口）数 量 | 发布日期 | CMOS 传感器 | 温度传感器 | 数模转换器 | 协处理器 | 触摸传感器 | 霍尔传感器 | 硬件加速器 | 红外遥控 | 传声放大器 | DMA控制器 | TWAI控制器 | 介绍
1 | 乐鑫科技 ESP32 | Wi-Fi 2.4GHz | 经典蓝牙 +低功耗 蓝牙 4.2 | QFN48 5mm*5 mm （或6x6） | 活跃状态正常工作240mA； Modern睡眠状态：双核240MHzCPU工作：30-68mA； 深度睡眠仅定时器与存储器工作：10μA | 5档模式电源管理 | 1.安全启动2.Flash 加密 3. 5款加密硬件加速器（AES、RSA、ECC、随机数生成器等） | 低功耗 Xtensa® LX6 32-bit 单/双核处理器， 240 MHz | 11n, MCS7 12-14dBm 11b模式： 18.5-20.5dBm | 11n, HT20, MCS7 : 73 - dBm 11n, HT40, MCS7 : 70 - dBm | 11g, 54Mbps 13dB | 448 KB ROM 520 KB SRAM 16 KB RTC SRAM | 支持16MB | 34个 | 2016 |  |  | √ | √ | √ | √ | √ | √ |  |  |  | ESP32系列芯片于2016年对外正式发布，是一款同时支持Wi-Fi与蓝牙功能、处理能力更强的双核无线通信芯片。该产品集成双核32位处理器，支持Wi-Fi、传统蓝牙、低功耗蓝牙BLE等多通信协议，运算及存储功能强，功耗低，安全性高，融合AI人工智能，主要应用于智能家居、智能照明、智能支付终端、智能可穿戴设备、传感设备及工业控制等物联网领域。
2 | ESP32-C | WiFi 2.4GHz | 低功耗蓝牙子系统，支持 Bluetooth 5 和 Blue- tooth mesh | QFN32 (5*5） | 宣称极低功耗 | 5档模式电源管理 | 1、硬件加密加速器（AES、 Hash、RSA、HMAC、数字签名） 2、安全启动 3、集成真随机数发生器 4、片上存储器、片外存储器和外设的访问权限管理 5、片外存储器加解密 | RISC-V 32 位单核处理器，四级流水线架构，主 频高达 160 MHz | 无具体参数 | 无具体参数 | 无具体参数 | 400 KB SRAM 4KB eFuse（储存密钥及ID） 384 KB ROM 8KB SRAM | 最大支持16MB Flash | 22个 | 2020.11 |  | √ |  |  |  |  | √ | √ |  |  |  | ESP32-C3 的设计，我们着重考量了以下几点: 安全问题至关重要。即使是低成本的连接方案，也需要为防止常见的安全威胁而提供保护措施，以确保客户物联网产品的硬件安全和软件安全。 低功耗蓝牙 5.0 (Bluetooth LE 5.0) 可以在配网等方面提升终端用户体验，也有助于设备厂商对物联网设备进行诊断分析。 充足的内存 (400 KB SRAM + 384 KB ROM) 与低成本。对于物联网产品开发，芯片充足的可用内存与成本优势同样重要。芯片内存受限的情况下，设备的内存优化与管理对厂商来说都是极大的挑战。 ESP32-C3 搭载 RISC-V 32 位单核处理器，时钟频率高达 160 MHz，内置 400 KB SRAM，集成了 2.4 GHz Wi-Fi 和支持长距离的 Bluetooth LE 5.0，具有行业领先的射频性能和低功耗。它具有 22 个可编程 GPIO 管脚，支持 ADC、SPI、UART、I2C、I2S、RMT、TWAI 和 PWM。
3 | 乐鑫科技ESP32-S | WiFI 2.4GHz，支持20MHz，40MHz | / | QFN56 (7×7 mm) | 活跃状态工作：190mA；Modern睡眠CPU240MHz状态：19mA；深度睡眠最低20μA | 5档模式电源管理 | / | Xtensa® 32 位 LX7 单核处 理器，工作频率高达 240 MHz | 11b 11Mbps 19.5 dBm 11g 54Mbps 15 dBm HT40, MCS7 13dBm HT20 MCS7 13dBm | 11n, HT20, MCS7 –72dBm 11n, HT40, MCS7 –69dBm | 11b, 11Mbps 35dB; 11g, 54Mbps 14dB | 320 KB SRAM，128 KB ROM， 16KB RTC SRAM | 可通 过 SPI/QSPI/OSPI 接口外接 flash 和片外 RAM。 | 43个 | 2019 | √ | √ | √ | √ | √ |  | √ | √ |  | √ | √ | ESP32-S系列芯片是独立于ESP32系列的新系列产品。该系列中的第一款产品为ESP32-S2芯片，已于2019年对外正式发布。ESP32-S2是一款Wi-Fi MCU单核无线通信芯片。该产品搭载单核32位处理器，并首次集成RISC-V协处理器，用于处理低功耗工作场景；该款芯片外设接口丰富，拥有43个GPIO接口，并首次引入USB接口，可以支持使用USB通信；该款芯片安全性能更为完善，新设4096位eFuse内存、HMAC和数字签名模块，能够满足更加严格的安全要求，可适用于安全等级较高的物联网应用场景；该款芯片内存空间大，外接128MB的SPIRAM和1GB的Flash，可用于数据处理量更大的应用场景；该款芯片可实现AI人工智能功能，产品应用范围进一步拓展。
4 | 博通集成BK7231 | 2.4 GHz 802.11b/g/n；支持20/40 MHz | 可通过通用I/O端口接入 | QFN5x5 40pin | 射频工作时： 170mA；静止状态：100uA：深度睡眠：10μA | 5档模式电源管理 | / | ARM968E-S MCU 120MHz | HT40 MCS7 10 dBm/ HT20 MCS7 11 dBm/ 11 Mbps DSSS, 18 dBm 54 Mbps OFDM 12 dBm | HT40 MCS7 -69 dBm HT20 MCS7 -71 dBm | 54 Mbps OFDM 17 dB 11 Mbps DSSS 41 dB | 256Kbyte RAM | 内置2MB Flash | 23个 | 2017
5 | 博通集成BK7231U | 2.4 GHz 802.11b/g/n；支持20/40 MHz | 内置低功耗蓝牙4.2，与Wifi共用天线 | QFN32_5X5 | 射频工作时：230mA；静止状态：68uA；深度睡眠：7uA | 5档模式电源管理 | 1、真随机数生成器 2、eFuse | ARM9E MCU 120 MHz | 54 Mbps OFDM 14dBm 11 Mbps DSSS 17dBm | HT40 MCS7 -69 dBm HT20 MCS7 -71 dBm | 54 Mbps OFDM 21 dB 11 Mbps DSSS 31 dB | 256 KB RAM； 32B eFuse 32B RTC | 可配置 | 40个 |  | √ | √ | [5 empty] | √ | √
|  |  |  | 博通占优 | 博通占优、可能因为功能简洁 | 差不多 | 乐鑫占优 | 乐鑫占优 | 乐鑫功率大 | 乐鑫灵敏度好 | 不同速率下表现有差异 | 乐鑫占优 |  | 根据产品决定 |  | 乐鑫集成度更高
主要指标解读： | 输出功率：指发送无线信号强度大小，发射功率越大说明线性度越好，无线覆盖范围更大，速率越快，功率越低，传播速度越短
输入灵敏度：指待测物接收性能的参数，灵敏度越好，有用信号越强，覆盖范围越大；数字绝对值越大，灵敏度越好
邻道抑制：指在两个相邻或相近的波道，所传输的信号超过了波道的宽度，从而对临近波道所传播信号造成的干扰。11b 要求 ACR>=35dB; 11g (54MBps) 要求 ACR>= -1dB
封装与管脚：管脚少、封装面积小可降低成本、便携
博通集成wifi芯片价格
2019年年报 | 收入（万元） | 销售量（万个） | 平均单价（元/颗） | 毛利率
无线数据传输类 | 87323.25 | 36317.9 | 2.4044 | 39.88%
乐鑫科技wifi价格
2019年年报 | 收入（万元） | 销售量（万个） | 平均单价（元/颗） | 毛利率
芯片 | 52067.2 | 12286.49 | 4.2378 | 50.33%
模组 | 23270.94 | 2065.6 | 11.2659 | 39.35%